## 主要设备材料清单表
主要设备材料清单表
序号 | 项目名称 | 性能参数 | 投标品牌型号 | 单位 | 数量
1 | 管理计算机 | 处理器：4 核处理器或以上，频率3.2 GHZ； 内存：8GB，DDR4 或以上； 硬盘：1TB，SSD固态； 光驱：标配DVD 刻录光驱； 网卡：10M/100M/1000M 自适应； 显卡：独立显卡，显存≥2G； 声卡：16 位立体声数字音频； 键盘、鼠标：标准键盘鼠标； 显示器：24”液晶显示器。分辨率1680×1050，亮度400cd/m2，对比度1000:1， 响应时间<8ms； 操作系统：Windows 10或以上版本。含操作系统、显示器、键盘、鼠标等 | 联想M430 | 台 | 3
2 | 移动硬盘（4T） | 4TB USB3.0 移动硬盘 Elements 新元素系列2.5英寸。 | 西部数据 | 台 | 1
3 | 激光彩色打印机 | 幅面：A3、A4； 打印速度：A3≥22ppm； 内存：不小于48M； 分辩率：不小于1200×1200dpi； 内置打印服务器，RJ45口； MTBF＞10000小时，MTTR＜0.5小时。 | 理光M C2000 | 台 | 1
4 | 针式打印机 | A4版面；24针打印头，寿命不小于300000000次打击； 分辨率：1440×720dpi； 打印速度：汉字201字/秒，英文400字/秒； MTBF≥1000小时，MTTR<1小时。 | 映美LQ-200KIII | 台 | 1
5 | 服务器机柜 | 1、42U机柜600mm*1000mm*2000mm； 2、前后弧形网孔门；8位国际排插组件1套，固定板6块，风扇组件4套； 3、重载脚轮4只，M12支脚4只，M6方螺母螺钉40套，内六角板手1只； 4、机柜顶板、底板：采用1.2mm优质冷轧钢板； 5、框架1.2mm优质冷轧钢板； 6、层板采用1.5mm优质冷轧钢板 （可上下调节）； 7、机柜前门、后门1.2mm优质冷轧钢板(可选择高密度网孔)； 8、侧门采用1.0mm优质冷轧钢板 ； 9、机机承重内立柱：采用2.0mm优质冷轧钢板 （可前后调节）。 | 图腾GD6042 | 套 | 2
6 | 防盗报警设备 | 一、智能报警主机1台 最多可以接40个防区：自带8个有线防区、通过485扩展模块最多扩展40个有线防区；最多可扩展40个433MHz或者LORA无线防区。 主机自身支持2个可编程PGM输出和一个有源报警输出。每个可编程PGM输出支持200mA电流，PGM输出支持布防联动、报警联动、远程控制等。 DC13.8V电源输入；1组辅助电源输出（最大500mA）；1组备用蓄电池接口（交直流自动切换、欠压可识别，并上报中心）。 通过485扩展40个继电器输出，可以作为联动输出，联动的防区和属性可编程。 支持6组定时布防撤防功能，支持周一至周日可选。 支持报警通知（电话、短信、微信公众号等报警通知），支持8个短信及电话报警号码。 支持电话远程喊话、对讲功能。 支持1个GPRS中心、2个IP中心。 支持8个键盘，键盘可显示防区、编程、布撤防等状态。 主机支持1个主密码（管理员密码）和1个编程密码，1组挟持密码，16个用户密码（布撤防密码，布撤防权限可编程）、40个防区布撤防密码。 支持RS232接口，可支持本地程序升级及接入232串口打印机，实现报警实时打印。 支持10秒录音，录制报警主机安装位置名称，报警时播报录音，让接警人员第一时间知道报警位置。 智能语音提示，支持布撤防、编程、报警语音播报，防区播报内容同步防区名称（报警时采用“本地主机名称”+“防区名称”+“报警”组合）。语音包括本地播报、用户电话语音播报。 系统自带时钟芯片，掉电时间继续运行。 系统支持黑匣子功能，可以分别保存最近6000条报警记录、操作记录。 支持通过键盘查询语音播报：报警记录、操作记录、系统状态、系统时间、系统版本、GPRS信号强度。 模块化设计，电路板上包含LORA模块接口、IP模块接口、GPRS模块接口和电话模块，用户可以选配。 支持16组433MHz遥控器。 支持外出布防、强制布防、留守布防、快速布防等多种布撤防方式。 电气参数： 输入电源：DC13.8V 辅助输出：DC12V500mA 静态电流：300mA 报警电流：≥1000mA 报警输出口：DC12V500mA 有线防区：线尾电阻2.2KΩ 无线参数：433MHz，编码方式1527，震荡电阻220KΩ 工作温度：-10～55℃ 二、吸顶三鉴红外探测器2个 室内吸顶四源全密封微波头+双元红外+模糊逻辑分析，采用贴片技术，抗EMI、RFI干扰，自动温度补偿，探测范围：直径10米，吸项式。 三、烟雾探测器2个 有线联网型烟雾探测器，DC9-16V，NC/NO输出，静态电流：≤10Ua，声光报警，手动测试，自动复位。 四、温湿度一体探测器2个 LCD大屏显示设计，更加方便和直观。 摄氏度和华氏可切换，适用于各个区域和环境。 壁挂吸顶结构设计，易于安装。 超低功耗和独特风道设计，解决电路板温度问题，测量更精确，响应更快。 产品防护性能强，设计防雷保护。 进口高精度温湿度探头，保证了产品的测量性能。 测量精度高，范围宽，一致性好。 独特的控制逻辑，可以实现多种功能，如高温告警、低温告警、高湿告警、低湿告警等。 电气参数：额定电压：DC12V 测量范围：温度：-20℃∽80℃；湿度：0∽99%rh 测量精度：温度：±0.3℃ 分辨率0.1℃；湿度：±3%rh 分辨率1rh 报警输出：1路开关量输出（常开／常闭可选） 探测面积：10∽20 m2/个 工作范围：-40∽+125℃(-40至257℉) 响应时间：8s（tau63%） 五、报警主机专用后备电池12V/7AH 1个、被动探测器集中供电开关电源（DC-12V/5A）1个、声光报警器;声压≥108分贝;电流≤200毫安 2个、配件辅材等。 | 大华DH-ARC9016C-V3 | 套 | 1
7 | 门禁设备 | 一、门禁一体机2台 读卡类型：Mifare卡卡号和内容、CPU卡序列号、身份证序列号； 存储容量：光学式指纹模块，5000枚指纹，10万张卡，10万个密码，30万记录存储； 通信方式：有线网络，WiFi； 输入接口：门铃*1、防拆*1、开门按钮*1、门磁*1、报警输入*2； 输出接口：电锁输出*1、报警（门铃）输出*1； 工作电压：DC 12V； 工作电流：1A(max)； 二、门禁电源含蓄电池1套 产品组成：含4.17A开关电源，空开×1； 输入电压：100-240VAC； 输出电压：12VDC； 输出电流：4.17A； 输出功率：50W； 纹波与噪声：< 150mVpp； 电压调整范围：11-14Vdc； 三、门禁磁力锁 2套 钛合金材质,电压：DC12V,吸力:280KG, 四、出门开关2个 触摸式、优质塑料面板。 五、RVV4*1.0电源线100米、PVC管30米、安装辅材等。 | 大华DH-ASI1212F-C | 套 | 2
8 | 机房操作台(三个工位) | 三个工位 全钢结构-下柜标准19寸机架结构，可直接上设备； 柜体板材：柜体1.5mm/桌腿12.0mm冷轧钢板 ； 台面30mm高强度密度板，木面喷涂环保金属漆； 配置：每个位配2件活动层板+1套键盘托盘+3套椅子； 规格：宽三位1830*深950*高750。（含配套桌椅） | 国产优质 | 套 | 1
9 | 监控室半球摄像机（高清） | 400万星光级高清，1/2.7”CMOS ICR日夜型半球型网络摄像机 最小照度:彩色:0.005 Lux @(F1.2,AGC ON), 0 Lux with IR 镜头:4 mm@ F1.6, 水平视场角：79°，垂直视场角：42.4°，对角线视场角：93.3° (2.8mm,6mm,8mm可选) 调整角度:水平:0°~360°;垂直:0°~ 75°;旋转:0°~360° 宽动态范围:120dB 视频压缩标准:H.265/H.264/ MJPEG 最大图像尺寸:2560 × 1440 存储功能:支持Micro SD(即TF卡)/Micro SDHC/Micro SDXC卡(256G)断网本地存储及断网续传,NAS(NFS,SMB/CIFS均支持) ,配合海康黑卡支持SD卡加密及SD状态检测功能 通讯接口:1个RJ45 10M / 100M自适应以太网口 音频接口:1路音频输入(Line in),1路音频输出(Line out)接口(插线式接口),内置麦克风 报警接口:1路报警输入,1路报警输出（三极管:超过30毫安建议加继电器） 电源输出接口:支持1路DC12V 100mA电源输出,用于给拾音器供电 工作温度和湿度:-10℃~40℃,湿度小于95%(无凝结) 电源供应:DC12V±25% / PoE(802.3af) 电源接口类型:Φ5.5mm圆头电源接口 功耗:DC12V:7W Max PoE:8.5W Max 红外照射距离:最远可达30米 防护等级:IP66 | 大华DH-IPC-HDW3438HDT | 套 | 1
10 | 绿通查验管理计算机 | 处理器：4 核处理器或以上，频率≥3.2 GHZ； 内存：≥8GB，DDR4 或以上； 硬盘：≥1TB，SSD固态； 光驱：标配DVD 刻录光驱； 网卡：10M/100M/1000M 自适应； 显卡：独立显卡，显存≥2G； 声卡：16 位立体声数字音频； 键盘、鼠标：标准键盘鼠标； 显示器：24”液晶显示器。分辨率1680×1050，亮度400cd/m2，对比度≥1000:1， 响应时间<8ms； 操作系统：Windows 10或以上版本。 | 联想M430 | 台 | 1
11 | 网线六类非屏蔽网线 | 六类非屏蔽网线。 | 国产优质 | m | 300
12 | 电力电缆RVVP 3×2.5mm2 | 电力电缆RVVP 3×2.5mm2 | 国产优质 | m | 200
13 | 铜芯电线BVR4mm2 | 铜芯电线BVR4mm2 | 国产优质 | m | 300
14 | 网线六类非屏蔽网线 | 六类非屏蔽网线 | 国产优质 | m | 3000
15 | 尾纤（5m） | 尾纤（5m） | 国产优质 | 根 | 40
16 | 光缆终端盒8口光缆终端盒、含耦合器。 | 8口光缆终端盒、含耦合器。 | 国产优质 | 个 | 10
17 | 单模光缆8芯 | 单模光缆8芯。 | 国产优质 | m | 2000
18 | 电力电缆RVVP 3×2.5mm2 | 电力电缆RVVP 3×2.5mm2 | 国产优质 | m | 2500
19 | 电力电缆RVVP 10×0.75mm2 | 电力电缆RVVP 10×0.75mm2 | 国产优质 | m | 500
20 | 电力电缆RVSP 2×1.5mm2 | 电力电缆RVSP 2×1.5mm2 | 国产优质 | m | 500
21 | 车辆检测线圈FVN1.5 | 车辆检测线圈FVN1.5 | 捷赛 | m | 200
22 | 网线六类非屏蔽网线。 | 六类非屏蔽网线。 | 国产优质 | m | 1200
23 | 尾纤（5m） | 尾纤（5m） | 国产优质 | 根 | 32
24 | 单模光缆8芯单模光缆8芯 | 单模光缆8芯 | 国产优质 | m | 800
25 | 电力电缆RVVP 3×2.5mm2 | 电力电缆RVVP 3×2.5mm2 | 国产优质 | m | 1000
26 | 电力电缆RVVP 10×0.75mm2 | 电力电缆RVVP 10×0.75mm2 | 国产优质 | m | 200
27 | 电力电缆RVSP 2×1.5mm2 | 电力电缆RVSP 2×1.5mm2 | 国产优质 | m | 200
28 | 计量标定费用 | 计量标定费用定制，含施工。 | 定制 | 项 | 4